## Tabelle1
bar | ADC | 5V (actually 4,79V given from MacBook's USB port) |  | 3,3V | bar | ADC
7.1 | 672 | voltage divider: |  | no voltage divider | 6.95 | 718
6.45 | 627 | sensor > 16,9k (10+4,7+2) > ADC-input > 33k > GND |  |  | 6 | 634
6 | 590 |  |  |  | 5 | 553
5.55 | 552 |  |  |  | 4.05 | 470
5.1 | 515 |  |  |  | 3 | 380
4.5 | 471
4.1 | 439 |  |  |  | projection:
3.5 | 390 |  |  |  | 0 | 123
3 | 352 |  |  |  | 10 | 856
2.5 | 310
2.05 | 272 |  |  |  | messured when not
1.5 | 233 |  |  |  | mounted to water-pipes:
1 | 196 |  |  |  | 0 | 127
2.05 | 274
3.05 | 353
4 | 429
5 | 507
4.9 | 499
6 | 590
6.95 | 666 |  | The main reason for different ADC values at 3,3V and 5V is the voltage-divider:
Calculating an ADC value for 3,3V at 3 bar based on ADC values
projection: |  |  | of 3,3V and 5V at 6,95 bar (J2 [718] / B21 [666] * B10 [352])
0 | 117 |  | gives 379,48 and 380 was measured (J6). That means
10 | 780 |  | it doesn't matter at which voltage the sensor is operated.